## 1_MAIN_BOM
Qty	Value	Device	Package	Parts	Description	OC_REICHELT	OC_FARNELL	PRICE	PRICE_SUM
1	1k	R-EU_R0805	R0805	R1	RESISTOR, European symbol	SMD-0805 1,00K		0,03 €	0,03 €
1	10k	R-EU_R0805	R0805	R2	RESISTOR, European symbol	SMD-0805 10,0K		0,03 €	0,03 €
4	270	R-EU_R0805	R0805	R3, R4, R8, R9	RESISTOR, European symbol	SMD-0805 270		0,03 €	0,12 €
1	1M	R-EU_R0805	R0805	R5	RESISTOR, European symbol	SMD-0805 1,00M		0,03 €	0,03 €
3	10n	C-EUC0805	C0805	C1, C4	CAPACITOR, European symbol	X7R-G0805 10N		0,01 €	0,03 €
9	100n	C-EUC0805	C0805	C2, C5, C7, C8, C15, C16, C17, C18, C19	CAPACITOR, European symbol	X7R-G0805 100N		0,03 €	0,27 €
2	1µ	C-EUC0805	C0805	C9, C10	CAPACITOR, European symbol	X7R-G0805 1,0/25		0,04 €	0,08 €
1	4µ7	C-EUC0805	C0805	C6	CAPACITOR, European symbol	Y5V 0805 DC 4,7U		0,03 €	0,03 €
2	10µ	C-EUC0805	C0805	C3, C13	CAPACITOR, European symbol	KEM X5R0805 10U		0,04 €	0,08 €
1	WE-CBF_0805	WE-CBF_0805	805	L10	SMD EMI Suppression Ferrite Beads WE-CBF	BLM21PG 300		0,04 €	0,04 €
1	USBLC6-2	WE-TVS_82400102	WE-TVS_SOT23-6L	D1	TVS Diode Array WE-TVS, High Speed Series		1295310	0,28 €	0,28 €
1	PWR	LEDCHIPLED_0603	CHIPLED_0603	LED1	LED gn	EVL 19-21SYGC		0,06 €	0,06 €
1	RX	LEDCHIPLED_0603	CHIPLED_0603	LED2	LED gn	EVL 19-21SYGC		0,06 €	0,06 €
1	TX	LEDCHIPLED_0603	CHIPLED_0603	LED3	LED rd	LED EL 0603 RT		0,07 €	0,07 €
1	TXEN	LEDCHIPLED_0603	CHIPLED_0603	LED4	LED yl	RND 135-00046		0,05 €	0,05 €
1	IRF7416	P-MOSFET-SO8	SO-08	Q1	P-Channel MOSFET	IRF 7416		0,39 €	0,39 €
3	MAX14932BASE+	MAX14932	SO16	IC7, IC8, IC9	Digital Isolator. Alt. MAX14932AASE+		2528540	2,62 €	7,86 €
1	MCP1700T-1802E	MCP170X	SOT23	IC2	V reg 1.8 V		1296591	0,32 €	0,32 €
1	NCP1117-33ST	NCP1117-33ST	SOT223	IC1	V reg 3.3 V	NCP 1117 ST33T3G		0,24 €	0,24 €
1	FT232RL	FT232RL	SSOP28	IC10	USB serial interface	FT 232 RL		2,69 €	2,69 €
1		ML10	ML10	X4	Pin header 2x5 pin 2,54 shrouded	WSL 10G		0,08 €	0,08 €
1	AKL18X-04W	AKL18X-04W	AKL182-04	X3	Riacon AKL18X Steckverbinder	AKL 182-04		0,46 €	0,46 €
1	CRE1S0505S3C	NME	NME	DC2	DC-DC CONVERTER 5V / 5V	ROM-0505S	2564448	6,30 €	6,30 €
1	IL0512S	NME	NME	DC1	DC-DC CONVERTER 5V / 12V	RI-0512S	8728119	6,89 €	6,89 €
1	MINI-USB-32005-201	MINI-USB-32005-201	32005-201	X2	MINI USB-B Conector	USB BWM SMD		0,24 €	0,24 €
1	ALLSERIALMM	ALLSERIALMM	ALLSERIALMM		Pin header fem. 2x10 pin 2,54 90°	BL 2X10W 2,54		0,27 €	0,27 €
1		31-XX	B3F-31XX	S1	OMRON SWITCH	TASTER 3305B		0,13 €	0,13 €
1					Connector	AKL 169-04		0,88 €	0,88 €
1					Mentor	MEN 1296.1004		0,83 €	0,83 €
1					Enclosure	AKG 71 24 100 ME		8,82 €	8,82 €

									16,08 €