## 6_LIN
Qty	Value	Device	Package	Parts	Description	OC_REICHELT		PRICE	PRICE_SUM
1		MA02-1W	MA02-W	J1		SL 1X36W 2,54		0,176470588	0,18 €
2	1N4148	DIODE-MINIMELF	MINIMELF	D1, D4	DIODE	1N 4148 SMD		0,008403361	0,02 €
1	1k	R-EU_R0805	R0805	R6	RESISTOR, European symbol	RND 0805 1 1,0 K		0,016806723
1	1µ	C-EUC0805	C0805	C14	CAPACITOR, European symbol	KEM X7R0805A1,0U		0,050420168
1	220p	C-EUC0805	C0805	C1	CAPACITOR, European symbol	NPO-G0805 220P		0,025210084
1	43V	ZENER-DIODESOD80C	SOD80C	D5	Z-Diode	SMD ZF 43		0,016806723
1	47	R-EU_R0805	R0805	R2	RESISTOR, European symbol	SMD-0805 47,0		0,025210084
1	4k7	R-EU_R0805	R0805	R1	RESISTOR, European symbol	RND 0805 1 4,7K		0,02
1	AKL18X-03W	AKL18X-03W	AKL182-03	X6	Riacon AKL18X Steckverbinder	AKL 182-03		0,336134454	0,34 €
1					Connector	AKL 169-03		0,672268908	0,67 €
1	ALLSERIALSLAVE	ALLSERIALSLAVE	DAUGHTER-THT	X1		SL 2X10W 2,54		0,15 €	0,15 €
1	MCP2003	MCP2003	SOIC8T	IC6		MCP 2003-E/SN		0,630252101	0,63 €
1	MMBZ27VAL	MMBZ27VAL	SOT23	D2			2924702	0,052	0,05 €
1					Jumper	MPE 149-4-002-F0		0,05 €	0,05 €