## 2_RS485_RS422_BOM
Qty	Value	Device	Package	Parts	Description	MF	MPN	OC_REICHELT	OC_FARNELL	PRICE	PRICE_SUM
4	100n	C-EUC0805	C0805	C1, C2, C3, C4	CAPACITOR, European symbol			X7R-G0805 100N		0,03 €	0,10 €
4	120	R-EU_R0805	R0805	R5, R22, R30, R31	RESISTOR, European symbol			SMD-0805 120		0,03 €	0,10 €
1	4k7	R-EU_R0805	R0805	R1	RESISTOR, European symbol			SMD-0805 4,70K		0,03 €	0,03 €
1	74HCT02D	74HCT02D	SO14	IC1	Quad 2-input NOR gate			74HC 02D NXP		0,18 €	0,18 €
1	AKL18X-10W	AKL18X-10W	AKL182-10	X2	Riacon AKL18X Steckverbinder			AKL 182-10		0,83 €	0,83 €
1	ALLSERIALD	ALLSERIALD	DAUGHTER-THT	X1				SL 2X10W 2,54		0,15 €	0,15 €
1	MA05-2W	MA05-2W	MA05-2W	SV1				SL 2X10W 2,54		0,15 €	0,15 €
2	MAX485CSA	MAX481CSA	SO08	IC2, IC3	RS485 TRANSEIVER	MAXIM	MAX481CSA	MAX 485 CSA		1,13 €	2,27 €
1	MAX489CSD	MAX489CSD	SO14	IC4	RS485 TRANSEIVER	MAXIM	MAX489CSD	MAX 489 CSD		2,73 €	2,73 €
4					Jumper			MPE 149-4-002-F4		0,05 €	0,20 €
											6,54 €