## 5_TTY_BOM
Qty	Value	Device	Package	Parts	Description	OC_REICHELT	PRICE	PRICE_SUM
1				X1	PIN HEADER	SL 2X10W 2,54	0,15 €	0,15 €
1		MA08-2W	MA08-2W	X3		MPE 088-2-006	0,17 €	0,17 €
1	100	R-EU_R0805	R0805	R19	RESISTOR, European symbol	SMD-0805 100	0,03 €	0,03 €
2	10k	R-EU_R0805	R0805	R10, R11	RESISTOR, European symbol	SMD-0805 10,0K	0,13 €	0,25 €
2	10k	R-EU_R0805	R0805	R15, R17	RESISTOR, European symbol	SMD-0805 10,0K	0,13 €	0,25 €
2	15R	R-EU_R0805	R0805	R1, R2	RESISTOR, European symbol	SMD-0805 15,0	0,03 €	0,05 €
1	180k	R-EU_R0805	R0805	R18	RESISTOR, European symbol	SMD-0805 180K	0,03 €	0,03 €
1	3,3V	ZENER-DIODESOT23	SOT23	D1	Z-Diode	SMD ZD 3,3	0,03 €	0,03 €
1	33R	R-EU_R0805	R0805	R16	RESISTOR, European symbol	SMD-0805 33,0	0,03 €	0,03 €
2	4N25	4N35	DIL06	OK1, OK2	MOTOROLA OPTO COUPLER	4N 25	0,42 €	0,84 €
1	4k7	R-EU_R0805	R0805	R20	RESISTOR, European symbol	SMD-0805 4,70K	0,03 €	0,03 €
1	5V	ZENER-DIODESOT23	SOT23	D2	Z-Diode	SMD ZD 5,1	0,03 €	0,03 €
1	68	R-EU_R0805	R0805	R13	RESISTOR, European symbol	SMD-0805 68,0	0,03 €	0,03 €
3	68	R-EU_R0805	R0805	R3, R4, R14	RESISTOR, European symbol	SMD-0805 68,0	0,03 €	0,08 €
1	82	R-EU_R0805	R0805	R12	RESISTOR, European symbol	SMD-0805 82,0	0,03 €	0,03 €
1	AKL18X-08W	AKL18X-08W	AKL182-08	X2	Riacon AKL18X Steckverbinder	AKL 182-08		0,00 €
1					Riacon Anschlussklemme	AKL 169-08	1,39 €	1,39 €
1	BC847	BC847	SOT23	T4	NPN TRANSISTOR	BC 847CW SMD	0,03 €	0,03 €
5	BC857C	BC857CSMD	SOT23-BEC	Q2, Q3, Q4, Q5, Q6	PNP Transistror	BC 857 NXP	0,08 €	0,42 €
1	gn	LEDCHIPLED_0603	CHIPLED_0603	LED6	LED	LED EL 0603 GR2	0,13 €	0,13 €
1	rd	LEDCHIPLED_0603	CHIPLED_0603	LED5	LED	LED EL 0603 RT	0,07 €	0,07 €
1						MEN 1296.2012	0,49 €	0,49 €

								4,51 €