## Sheet1
Board	Qty	Value	Device	Package	Parts	Description	OC_REICHELT	OC_FARNELL	PRICE	PRICE_SUM	Unique	Pads

1A_MAIN
	1	1k	R-EU_R0805	R0805	R1	RESISTOR, European symbol	SMD-0805 1,00K		0,03 €	0,03 €	1	2
	1	10k	R-EU_R0805	R0805	R2	RESISTOR, European symbol	SMD-0805 10,0K		0,03 €	0,03 €	1	2
	4	270	R-EU_R0805	R0805	R3, R4, R8, R9	RESISTOR, European symbol	SMD-0805 270		0,03 €	0,12 €	1	2
	1	1M	R-EU_R0805	R0805	R5	RESISTOR, European symbol	SMD-0805 1,00M		0,03 €	0,03 €	1	2
	3	10n	C-EUC0805	C0805	C1, C4	CAPACITOR, European symbol	X7R-G0805 10N		0,01 €	0,03 €	1	2
	9	100n	C-EUC0805	C0805	C2, C5, C7, C8, C15, C16, C17, C18, C19	CAPACITOR, European symbol	X7R-G0805 100N		0,03 €	0,27 €	1	2
	2	1µ	C-EUC0805	C0805	C9, C10	CAPACITOR, European symbol	X7R-G0805 1,0/25		0,04 €	0,08 €	1	2
	1	4µ7	C-EUC0805	C0805	C6	CAPACITOR, European symbol	Y5V 0805 DC 4,7U		0,03 €	0,03 €	1	2
	2	10µ	C-EUC0805	C0805	C3, C13	CAPACITOR, European symbol	KEM X5R0805 10U		0,04 €	0,08 €	1	2
	1	WE-CBF_0805	WE-CBF_0805	805	L10	SMD EMI Suppression Ferrite Beads WE-CBF	BLM21PG 300		0,04 €	0,04 €	1	2
	1	USBLC6-2	WE-TVS_82400102	WE-TVS_SOT23-6L	D1	TVS Diode Array WE-TVS, High Speed Series		1295310	0,28 €	0,28 €	1	6
	1	PWR	LEDCHIPLED_0603	CHIPLED_0603	LED1	LED gn	EVL 19-21SYGC		0,06 €	0,06 €	1	2
	1	RX	LEDCHIPLED_0603	CHIPLED_0603	LED2	LED gn	EVL 19-21SYGC		0,06 €	0,06 €	1	2
	1	TX	LEDCHIPLED_0603	CHIPLED_0603	LED3	LED rd	LED EL 0603 RT		0,07 €	0,07 €	1	2
	1	TXEN	LEDCHIPLED_0603	CHIPLED_0603	LED4	LED yl	RND 135-00046		0,05 €	0,05 €	1	2
	1	IRF7416	P-MOSFET-SO8	SO-08	Q1	P-Channel MOSFET	IRF 7416		0,39 €	0,39 €	1	8
	3	MAX14932BASE+	MAX14932	SO16	IC7, IC8, IC9	Digital Isolator. Alt. MAX14932AASE+		2528540	2,62 €	7,86 €	1	16
	1	MCP1700T-1802E	MCP170X	SOT23	IC2	V reg 1.8 V		1296591	0,32 €	0,32 €	1	3
	1	NCP1117-33ST	NCP1117-33ST	SOT223	IC1	V reg 3.3 V	NCP 1117 ST33T3G		0,24 €	0,24 €	1	3
	1	FT232RL	FT232RL	SSOP28	IC10	USB serial interface	FT 232 RL		2,69 €	2,69 €	1	28
	1		ML10	ML10	X4	Pin header 2x5 pin 2,54 shrouded	WSL 10G		0,08 €	0,08 €	1		10
	1	AKL18X-04W	AKL18X-04W	AKL182-04	X3	Riacon AKL18X Steckverbinder	AKL 182-04		0,46 €	0,46 €	1		4
	1	CRE1S0505S3C	NME	NME	DC2	DC-DC CONVERTER 5V / 5V	ROM-0505S	2564448	6,30 €	6,30 €	1		4
	1	IL0512S	NME	NME	DC1	DC-DC CONVERTER 5V / 12V	RI-0512S	8728119	6,89 €	6,89 €	1		4
	1	MINI-USB-32005-201	MINI-USB-32005-201	32005-201	X2	MINI USB-B Conector	USB BWM SMD		0,24 €	0,24 €	1	9
	1	ALLSERIALMM	ALLSERIALMM	ALLSERIALMM		Pin header fem. 2x10 pin 2,54 90°	BL 2X10W 2,54		0,27 €	0,27 €	1		20
	1		31-XX	B3F-31XX	S1	OMRON SWITCH	TASTER 3305B		0,13 €	0,13 €	1		6
	1					Connector	AKL 169-04		0,88 €	0,88 €	0
	1					Mentor	MEN 1296.1004		0,83 €	0,83 €	0

2 RS485/422
	4	100n	C-EUC0805	C0805	C1, C2, C3, C4	CAPACITOR, European symbol	X7R-G0805 100N		0,03 €	0,10 €	0	2
	4	120	R-EU_R0805	R0805	R5, R22, R30, R31	RESISTOR, European symbol	SMD-0805 120		0,03 €	0,10 €	1	2
	1	4k7	R-EU_R0805	R0805	R1	RESISTOR, European symbol	SMD-0805 4,70K		0,03 €	0,03 €	1	2
	1	74HCT02D	74HCT02D	SO14	IC1	Quad 2-input NOR gate	74HC 02D NXP		0,18 €	0,18 €	1	14
	1	AKL18X-10W	AKL18X-10W	AKL182-10	X2	Riacon AKL18X Steckverbinder	AKL 182-10		0,83 €	0,83 €	1		10
	1	ALLSERIALD	ALLSERIALD	DAUGHTER-THT	X1		SL 2X10W 2,54		0,15 €	0,15 €	1		20
	1	MA05-2W	MA05-2W	MA05-2W	SV1		MPE 088-2-010		0,18 €	0,18 €	1		10
	2	MAX485CSA	MAX481CSA	SO08	IC2, IC3	RS485 TRANSEIVER	MAX 485 CSA		1,13 €	2,27 €	1	8
	1	MAX489CSD	MAX489CSD	SO14	IC4	RS485 TRANSEIVER	MAX 489 CSD		2,73 €	2,73 €	1	14
	1					Connector	AKL169-08		1,39 €	1,39 €	0
	4					Jumper	MPE 149-4-002-F4		0,05 €	0,20 €	0

3 RS 232
	1		M09HP	M09HP	X4	SUB-D	D-SUB ST 09EU		0,34 €	0,34 €	1		11
	5	100n	C-EUC0805	C0805	C40, C41, C44, C45, C48	CAPACITOR, European symbol	X7R-G0805 100N		0,03 €	0,13 €	0	2
	1	ALLSERIALD	ALLSERIALD	DAUGHTER-THT	X9		SL 2X10W 2,54		0,15 €	0,15 €	0
	1	MAX211ECWI	MAX211ECWI	SO28L	IC5	RS232 TRANSCEIVER		2511832	4,34 €	4,34 €	1	28

4 TTL
	2	1µ	C-EUC0805K	C0805K	C1, C2	CAPACITOR, European symbol	X7R-G0805 1,0/25		0,04 €	0,08 €	0	2
	1	AKL18X-10W	AKL18X-10W	AKL182-10	X2	Riacon AKL18X Steckverbinder	AKL 182-10		0,83 €	0,83 €	0		10
	1	ALLSERIALSLAVE	ALLSERIALSLAVE	DAUGHTER-THT	X1		SL 2X10W 2,54		0,15 €	0,15 €	0		20
	1	MCP1700T-2502E	MCP170X	SOT23	IC1			1605553	0,32 €	0,32 €	1	3
	1	X3	MA04-2W	MA04-2W	SV1	PIN HEADER	MPE 088-2-008		0,23 €	0,23 €	1		8
	1					Connector	AKL 169-10		1,67 €	1,67 €	0
	1					Jumper	MPE 149-4-002-F4		0,05 €	0,05 €	0

5 TTY
	1				X1	PIN HEADER	SL 2X10W 2,54		0,15 €	0,15 €	0		20
	1		MA08-2W	MA08-2W	X3		MPE 088-2-006		0,17 €	0,17 €	1		16
	1	100	R-EU_R0805	R0805	R19	RESISTOR, European symbol	SMD-0805 100		0,03 €	0,03 €	1	2
	2	10k	R-EU_R0805	R0805	R10, R11	RESISTOR, European symbol	SMD-0805 10,0K		0,13 €	0,25 €	0	2
	2	10k	R-EU_R0805	R0805	R15, R17	RESISTOR, European symbol	SMD-0805 10,0K		0,13 €	0,25 €	0	2
	2	15R	R-EU_R0805	R0805	R1, R2	RESISTOR, European symbol	SMD-0805 15,0		0,03 €	0,05 €	1	2
	1	180k	R-EU_R0805	R0805	R18	RESISTOR, European symbol	SMD-0805 180K		0,03 €	0,03 €	1	2
	1	3,3V	ZENER-DIODESOT23	SOT23	D1	Z-Diode	SMD ZD 3,3		0,03 €	0,03 €	1	2
	1	33R	R-EU_R0805	R0805	R16	RESISTOR, European symbol	SMD-0805 33,0		0,03 €	0,03 €	1	2
	2	4N25	4N35	DIL06	OK1, OK2	MOTOROLA OPTO COUPLER	4N 25		0,42 €	0,84 €	1		6
	1	4k7	R-EU_R0805	R0805	R20	RESISTOR, European symbol	SMD-0805 4,70K		0,03 €	0,03 €	0	2
	1	5V	ZENER-DIODESOT23	SOT23	D2	Z-Diode	SMD ZD 5,1		0,03 €	0,03 €	1	2
	1	68	R-EU_R0805	R0805	R13	RESISTOR, European symbol	SMD-0805 68,0		0,03 €	0,03 €	1	2
	3	68	R-EU_R0805	R0805	R3, R4, R14	RESISTOR, European symbol	SMD-0805 68,0		0,03 €	0,08 €	0	2
	1	82	R-EU_R0805	R0805	R12	RESISTOR, European symbol	SMD-0805 82,0		0,03 €	0,03 €	1	2
	1	AKL18X-08W	AKL18X-08W	AKL182-08	X2	Riacon AKL18X Steckverbinder	AKL 182-08			0,00 €	1		8
	1					Riacon Anschlussklemme	AKL 169-08		1,39 €	1,39 €	0
	1	BC847	BC847	SOT23	T4	NPN TRANSISTOR	BC 847CW SMD		0,03 €	0,03 €	1	3
	5	BC857C	BC857CSMD	SOT23-BEC	Q2, Q3, Q4, Q5, Q6	PNP Transistror	BC 857 NXP		0,08 €	0,42 €	1	3
	1	gn	LEDCHIPLED_0603	CHIPLED_0603	LED6	LED	LED EL 0603 GR2		0,13 €	0,13 €	0	2
	1	rd	LEDCHIPLED_0603	CHIPLED_0603	LED5	LED	LED EL 0603 RT		0,07 €	0,07 €	0	2
	1						MEN 1296.2012		0,49 €	0,49 €	0
						Jumper	MPE 149-4-002-F0		0,05 €	0,00 €	0
6 LIN
	1		MA02-1W	MA02-W	J1		SL 1X36W 2,54		0,18	0,18 €	1		2
	2	1N4148	DIODE-MINIMELF	MINIMELF	D1, D4	DIODE	1N 4148 SMD		0,01	0,02 €	1	2
	1	1k	R-EU_R0805	R0805	R6	RESISTOR, European symbol	RND 0805 1 1,0 K		0,02	0,02 €		2
	1	1µ	C-EUC0805	C0805	C14	CAPACITOR, European symbol	KEM X7R0805A1,0U		0,05	0,05 €	0	2
	1	220p	C-EUC0805	C0805	C1	CAPACITOR, European symbol	NPO-G0805 220P		0,03	0,03 €	1	2
	1	43V	ZENER-DIODESOD80C	SOD80C	D5	Z-Diode	SMD ZF 43		0,02	0,02 €	1	2
	1	47	R-EU_R0805	R0805	R2	RESISTOR, European symbol	SMD-0805 47,0		0,03	0,03 €	1	2
	1	4k7	R-EU_R0805	R0805	R1	RESISTOR, European symbol	RND 0805 1 4,7K		0,02	0,02 €	0	2
	1	AKL18X-03W	AKL18X-03W	AKL182-03	X6	Riacon AKL18X Steckverbinder	AKL 182-03		0,34	0,34 €	1		3
	1					Connector	AKL 169-03		0,67	0,67 €	0
	1	ALLSERIALSLAVE	ALLSERIALSLAVE	DAUGHTER-THT	X1		SL 2X10W 2,54		0,15 €	0,15 €	0		20
	1	MCP2003	MCP2003	SOIC8T	IC6		MCP 2003-E/SN		0,63	0,63 €	1	8
	1	MMBZ27VAL	MMBZ27VAL	SOT23	D2			2924702	0,05	0,05 €	1	3
	1					Jumper	MPE 149-4-002-F0		0,05 €	0,05 €	0

	130									52,04	60	237	212