## 8_EBUS
Qty	Value	Device	Package	Parts	Description	OC_REICHELT	OC_FARNELL	PRICE	PRICE_SUM
4		DIODE-SOD80C	SOD80C	D1, D2, D3, D4	DIODE	1N 4148 SMD		0,02 €	0,07 €
1		LEDCHIPLED_0805	CHIPLED_0805	LED1	LED	KBT KP-2012MGC		0,27 €	0,27 €
2	100n	C-EUC0805	C0805	C1, C2	CAPACITOR, European symbol	X7R-G0805 100N		0,03 €	0,06 €
2	10k	R-EU_R0805	R0805	R1, R2	RESISTOR, European symbol	SMD-0805 10,0K		0,03 €	0,06 €
1	12k	R-EU_R0805	R0805	R3	RESISTOR, European symbol	SMD-0805 12,0K		0,03 €	0,03 €
1	270	R-EU_R0805	R0805	R5	RESISTOR, European symbol	SMD-0805 270		0,03 €	0,03 €
1	47k	R-EU_R0805	R0805	R4	RESISTOR, European symbol	SMD-0805 47,0K		0,03 €	0,03 €
1	4k7	R-EU_R0805	R0805	R6	RESISTOR, European symbol	SMD-0805 4,70K		0,03 €	0,03 €
1	AKL18X-02W	AKL18X-02W	AKL182-02	X1	Riacon AKL18X Steckverbinder	AKL 182-02		0,23 €	0,23 €
1	ALLSERIALSLAVE	ALLSERIALSLAVE	DAUGHTER-THT	X2		SL 2X10W 2,54		0,15 €	0,15 €
1	BC817	BC817-16LT1SMD	SOT23-BEC	Q1	NPN Transistor	BC 817 NXP		0,03 €	0,03 €
1	MCP6542	LM393D	SO08	IC1	COMPARATOR	MCP 6542-I/SN		0,35 €	0,35 €
1	TCMC27	ZENER-DIODESOD80C	SOD80C	D6	Z-Diode	SMD ZF 27		0,03 €	0,03 €
1	TCMC7V5	ZENER-DIODESOD80C	SOD80C	D5	Z-Diode	SMD ZF 7,5		0,03 €	0,03 €
1					Connector	AKL 169-02		0,43 €	0,43 €
1					light duct	MEN 12711000		0,50 €	0,50 €